## Prilog 2. Troškovnik
Prilog 2.
TROŠKOVNIK RADOVA - FAZA II
Nabava radova: Projekt ''Izgradnja društvenog doma u Kobiljači'' – Faza II
Evidencijski broj nabave: NBV-65/2023
Red. | OPIS | Jed. | Količine | Jedinična | Ukupna
broj | RADOVA | mjere |  | cijena | cijena
I | ZIDARSKI RADOVI
1. | Izrada betona za pad na ravnom krovu od sitnozrnatog betona debljine 4 do 8 cm. | m² | 195.1 |  | 0
2. | Dobava i izvedba toplinske fasade, sustav "ETICS", koji se sastoji od sljedećih slojeva: - toplinsko-izolacijeke ploče kao STIROPOR EPS F debljine 8 cm. Ploče se za fasadu lijepe Samoterm T ljepilom (ili jednakovrijednim:_________________________) i dodatno se mehanički pričvrščuju odgovarajućim plastičnim tiplama 2 do 8 kom/m2. - Samoterm Glet (ili jednakovrijedan:_________________________) koji se na postavljene ploče nanosi u dva sloja. Nakon nanošenja prvog sloja debljine do 1,5 mm, u svježi glet utapa se staklena mrežica SM 28 F. Na očvrsli prvi sloj gleta nanosi se drugi sloj u debljini do 1,5 mm. Prilikom izvođenja radova strogo se pridržavati uputa proizvođača. Detalje sokla, kuteva, okapnica i špaleta oko otvora ojačati za to predviđenim profilima. Nakon potrebnog sušenja nanosi se završni dekorativni sloj silikatne završne žbuke u tonu prema izboru investitora. | m² | 239 |  | 0
3. | Izrada, montaža te demontaža i amortizacija fasadne skele s ogradom i platformom. Skela služi za izvođenje svih građevinskih, zanatskih i instalaterskih radova tijekom građenja objekta. Skela služi glavnom izvoditelju i svim ostalim izvoditeljima na objektu, bez obzira jesu li pojedini izvoditelji kooperanti glavnog izvoditelja građevinskih radova ili ne. Izvedba skele mora zadovoljiti zahtjeve važećeg zakona o zaštiti na radu. Obračun po m2 skele. | m² | 230 |  | 0
4. | Podlijevanje vanjskih otvora sitnozrnatim betonom u dvostranoj oplati | kompl. | 1 |  | 0
| ZIDARSKI RADOVI UKUPNO: Eura |  |  |  | 0
II | KROVOPOKRIVAČKI RADOVI
1. | Izrada termoizolacije od ploča ekspandiranog polistirena EPS debljine 15 cm, pogodnih za termoizolaciju ravnih neprohodnih krovova, na već pripremljeni beton za pad. | m² | 195 |  | 0
2. | Dobava i postavljanje zaštite termoizolacije ( Geotekstil 250 do 300 gr/m² ) sa minimalnim preklopima 10 cm. | m² | 195 |  | 0
3. | Nabava i ugradnja hidroizolacijske jednoslojne krovne membrane - otporne na atmosferske utjecaje i UV zračenje, koja dobro podnosi temperaturne oscilacije i mora biti od prihvatljivog ekološkog materijala kao AKWALAN (ili jednakovrijedan proizvod:_________________________) - armirana termozavariva završna krovna membrana od sintetičke gume ). Stavka uključuje i sve potrebne materijale za izradu kvalitetnog spoja i završetaka membrane te svih brtvljenja (sve spojne limove osim limenog opšava na krovnoj atici). | m² | 210 |  | 0
| KROVOPOKRIVAČKI RADOVI UKUPNO: Eura |  |  |  | 0
III | KAMENOREZAČKI RADOVI
1. | Nabava i postavljanje kamenih pragova debljine 3 cm i širine do 30 cm u polusuhom cementnom mortu. Kamen po izboru projektanta. Napomena; Nuditi kamen (materijal) do 20,0 eur/m: | m' | 8.45 |  | 0
| KAMENOREZAČKI RADOVI UKUPNO: Eura |  |  |  | 0
IV | LIMARSKI RADOVI
1. | Izrada i postava vertikalnih odvodnih cijevi od pocinčanog plastificiranog lima debljine 0,55 mm, promjera 10 cm. Cijevi se vežu svaka 2,00 m pomoću kuka od plošnog željeza 30x3 mm. Obračun po 1m postavljenog vertikalnog oluka. Stavka uključuje i izradu vodolovnih grla za prihvat vode sa krova. | m' | 22 |  | 0
2. | Izrada i postava opšava zidića krovne atike od pocinčanog plastificiranog lima debljine 0,55 mm. Razvijene širine do 50 cm. | m' | 73 |  | 0
| LIMARSKI RADOVI UKUPNO: Eura |  |  |  | 0
REKAPITULACIJA
( GRAĐEVINSKO ZANATSKI RADOVI )
I | ZIDARSKI RADOVI | ....................................................................... |  |  | 0
II | KROVOPOKRIVAČKI RADOVI | ....................................................................... |  |  | 0
III | KAMENOREZAČKI RADOVI | ....................................................................... |  |  | 0
IV | LIMARSKI RADOVI | ....................................................................... |  |  | 0
| UKUPNO: | Eura |  |  | 0