## Prilog 2. - Troskovnik
Prilog 2.
Radovi na zaštiti krova zgrade u prostoru Stare Bolnice Evidencijski broj nabave: NBV- 54/2024
OPIS STAVKE | Jed.mjere | Količina | Jedinična cijena (EUR bez PDV-a) | Ukupna cijena (EUR bez PDV-a)
1. Priprema kompletne podloge krovne ploče, na način da se prije same izvedbe hidroizolacije učini pranje vodom pod tlakom radi uklanjanja prašine i nečistoća | Pauš. | 380 |  | 0
2. Na suhu, očišćenu i pripremljenu podlogu terase nanosi se predpremaz RD-UNIFIX ili jednakovrijedno. | m2 | 172.91 |  | 0
3.Nakon sušenja predpremaza (2 sata minimalno), na kompletnu površinu terase postavlja se trajno elastična armirana mreža RD širine 120 cm, te se preko nje nanosi hidroizolacijski premaz RD-ELASTODECK ili jednakovrijedno pomoću četke i bojadisarskog valjka. Drugi sloj se premazuje minimalno 6 sati nakon prijašnjeg nanesenog sloja hidroizolacije. Treći sloj hidroizolacijskog premaza nanosi se nakon sušenja drugog sloja. RD trajno elastična armirana mreža se postavlja na podnu površinu i uz sve obrađene prespoje. Potrošnja hidroizolirajućih slojeva na podnoj površini treba biti 1,70-2,20 kg/m², s obzirom na strukturu površine betona-zbog potrebne debljine suhog nanosa hidroizolacije (1,30-1,50mm). | m2 | 163.11 |  | 0
4.Sanacija horizontalnih kanala se radi da se na već osušeni predpremaz RD-UNIFIX ili jednakovrijedno postavlja trajno elastična mreža RD Mreža PREMOSNICA (60 cm) koja se utapa u hidroizolacijski premaz RD-ELASTODECK ili jednakovrijedno. Ista se odmah po utapanju u premaz premazuje još jednim slojem hidroizolacijskog premaza pomoću četke i bojadisarskog valjka. Obračun po m² kanala | m2 | 7.3 |  | 0
5.Probijanje rupe za odvodnju u kanalu promjera od 20-40mm. Nakon probijanja rupe potrebna je završna obrada i hidroizplacija iste sa hidroizolacijskim premazom RD-ELASTODECK ili jednakovrijedno u kojeg se utapa RD MREŽA PREMOSNICA (20 CM). Obračun po kom | kom | 80 |  | 0
6. Sanacija atike dimnjaka koja se radi pomoću trajno elastične mreže RD MREŽA PREMOSNICA (60 cm) koja se utapa u hidroizolacijski premaz RD-ELASTODECK ili jednakovrijedno. Ista se odmah po utapanju u premaz premazuje još jednim slojem hidroizolacijskog premaza pomoću četke i bojadisarskog valjka. Obračun po ml | ml | 8.2 |  | 0
7.Obrada već zatvorenih dvaju otvora na dimnjaku pomoću nanosa ljepila, građevinske mrežice te završnog gletovanja. | Komplet | 1 |  | 0
8. Na suhu površinu krova i zidova dimnjaka nanosi se predpremaz RD-UNIFIX ili jednakovrijedno. | m2 | 10.85 |  | 0
9. Nakon sušenja predpremaza RD-UNIFIX ili jednakovrijedno na krovnu i zidnu površinu dimnjaka nanosi se završna boja RDMUR ACRYL ili jednakovrijedno u jednom do dva sloja radi zaštite površine od sunca i nečistoća. | m2 | 10.85 |  | 0
UKUPNO (EUR bez PDV-a): |  |  |  | 0
PDV (25%): |  |  |  | 0
SVEUKUPNO (EUR sa PDV-om): |  |  |  | 0